## spiede
sl1 sub | Modulis Ef | Max stipr. 𝜎fM | Def. pie max stipr. 𝜀fM | Stipr. pie salūšanas 𝜎fB | augstums | platums | garums | masa | tilpums | blīvums | Series | Ef | σfM | εfM | σfB | biezums | platums | garums
Nr | MPa | MPa | % | MPa | mm | mm | mm | g | cm3 | g/cm3 | n = 5 | MPa | MPa | MPa | % | mm | mm | mm
3 | 2.27 | 0.142 | - | - | 30.49 | 30.22 | 30.23 | 7.5 | 27.8542 | 0.26926 | {ol x} | 2.13 | 0.134 | - | - | 30.35 | 30.56 | 30.5
22 | 1.53 | 0.116 | - | - | 30.67 | 30.93 | 30.55 | 7.3 | 28.9804 | 0.25189 | s | 0.505 | 0.0117 | - | - | 0.4693 | 0.4162 | 0.3223
101 | 2.86 | 0.144 | - | - | 29.53 | 30.76 | 30.42 | 7.6 | 27.6318 | 0.27505 | {ny} | 23.69 | 8.78 | - | - | 1.55 | 1.36 | 1.06
111 | 2.2 | 0.128 | - | - | 30.63 | 30.89 | 30.27 | 7.5 | 28.6403 | 0.26187
115 | 1.8 | 0.138 | - | - | 30.44 | 30.02 | 31.03 | 7.6 | 28.3555 | 0.26803
sl2sub | Modulis Ef | Max stipr. 𝜎fM | Def. pie max stipr. 𝜀fM | Stipr. pie salūšanas 𝜎fB | augstums | platums | garums | masa | tilpums | blīvums | Series | Ef | σfM | εfM | σfB | biezums | platums | garums
Nr | MPa | MPa | % | MPa | mm | mm | mm | g | cm3 | g/cm3 | n = 5 | MPa | MPa | MPa | % | mm | mm | mm
33 | 1.68 | 0.103 | - | - | 31.46 | 30.68 | 31.23 | 6.2 | 30.143 | 0.20569 | {ol x} | 1.62 | 0.112 | - | - | 31.01 | 30.82 | 30.71
45 | 1.39 | 0.097 | - | - | 30.59 | 30.62 | 30.62 | 6.1 | 28.6807 | 0.21269 | s | 0.256 | 0.0175 | - | - | 0.5627 | 0.2428 | 0.3063
56 | 1.55 | 0.113 | - | - | 31.64 | 30.63 | 30.45 | 6.3 | 29.5101 | 0.21349 | {ny} | 15.78 | 15.64 | - | - | 1.81 | 0.79 | 1
125 | 1.45 | 0.106 | - | - | 31.04 | 31.13 | 30.69 | 6.3 | 29.655 | 0.21244
132 | 2.04 | 0.142 | - | - | 30.31 | 31.03 | 30.54 | 6.4 | 28.7235 | 0.22281
sl3sub | Modulis Ef | Max stipr. 𝜎fM | Def. pie max stipr. 𝜀fM | Stipr. pie salūšanas 𝜎fB | augstums | platums | garums | masa | tilpums | blīvums | Series | Ef | σfM | εfM | σfB | biezums | platums | garums
Nr | MPa | MPa | % | MPa | mm | mm | mm | g | cm3 | g/cm3 | n = 5 | MPa | MPa | MPa | % | mm | mm | mm
65 | 1.51 | 0.0998 | - | - | 31.2 | 30.17 | 30.69 | 7.5 | 28.8886 | 0.25962 | {ol x} | 1.22 | 0.102 | - | - | 31.48 | 30.74 | 30.69
70 | 1.37 | 0.111 | - | - | 31.49 | 30.78 | 30.7 | 7.4 | 29.7563 | 0.24869 | s | 0.212 | 0.00666 | - | - | 0.4191 | 0.4093 | 0.05119
140 | 0.997 | 0.0946 | - | - | 32 | 31.15 | 30.77 | 7.8 | 30.6715 | 0.25431 | {ny} | 17.38 | 6.56 | - | - | 1.33 | 1.33 | 0.17
146 | 1.1 | 0.0974 | - | - | 30.95 | 30.51 | 30.63 | 7.8 | 28.9234 | 0.26968
151 | 1.12 | 0.105 | - | - | 31.75 | 31.09 | 30.67 | 7.9 | 30.2746 | 0.26094
sl4sub | Modulis Ef | Max stipr. 𝜎fM | Def. pie max stipr. 𝜀fM | Stipr. pie salūšanas 𝜎fB | augstums | platums | garums | masa | tilpums | blīvums | Series | Ef | σfM | εfM | σfB | biezums | platums | garums
Nr | MPa | MPa | % | MPa | mm | mm | mm | g | cm3 | g/cm3 | n = 5 | MPa | MPa | MPa | % | mm | mm | mm
76 | 2.02 | 0.1 | - | - | 30.76 | 31.07 | 30.63 | 7.9 | 29.2735 | 0.26987 | {ol x} | 1.71 | 0.0929 | - | - | 31.46 | 30.98 | 30.77
86 | 1.53 | 0.11 | - | - | 31.22 | 30.79 | 30.46 | 8 | 29.2801 | 0.27322 | s | 0.333 | 0.0124 | - | - | 0.6646 | 0.1704 | 0.3116
92 | 1.48 | 0.088 | - | - | 32.53 | 30.98 | 30.87 | 8 | 31.1102 | 0.25715 | {ny} | 19.47 | 13.38 | - | - | 2.11 | 0.55 | 1.01
156 | 2.13 | 0.0783 | - | - | 31.59 | 31.22 | 30.62 | 7.7 | 30.1987 | 0.25498
172 | 1.41 | 0.0878 | - | - | 31.22 | 30.86 | 31.26 | 7.9 | 30.1174 | 0.26231
sl1 hito sub | Modulis Ef | Max stipr. 𝜎fM | Def. pie max stipr. 𝜀fM | Stipr. pie salūšanas 𝜎fB | augstums | platums | garums | masa | tilpums | blīvums | Series | Ef | σfM | εfM | σfB | biezums | platums | garums
Nr | MPa | MPa | % | MPa | mm | mm | mm | g | cm3 | g/cm3 | n = 5 | MPa | MPa | MPa | % | mm | mm | mm
1 | 2.38 | 0.199 | - | - | 30.26 | 30.15 | 30.37 | 7.3 | 27.7077 | 0.26346 | {ol x} | 2.18 | 0.168 | 0.166 | 8.8 | 30.56 | 30.35 | 30.26
14 | 2.26 | - | 0.166 | 8.8 | 31.06 | 30.66 | 30.28 | 7.6 | 28.8356 | 0.26356 | s | 0.139 | 0.0275 | - | - | 0.9469 | 0.2142 | 0.2401
19 | 2.06 | 0.182 | - | - | 31.94 | 30.38 | 30.6 | 7.7 | 29.6923 | 0.25933 | {ny} | 6.37 | 16.4 | - | - | 3.1 | 0.71 | 0.79
100 | 2.14 | 0.151 | - | - | 29.53 | 30.4 | 30.06 | 7.5 | 26.9852 | 0.27793
116 | 2.06 | 0.139 | - | - | 30.03 | 30.14 | 30.01 | 6.8 | 27.1622 | 0.25035
sl2 hito sub | Modulis Ef | Max stipr. 𝜎fM | Def. pie max stipr. 𝜀fM | Stipr. pie salūšanas 𝜎fB | augstums | platums | garums | masa | tilpums | blīvums | Series | Ef | σfM | εfM | σfB | biezums | platums | garums
Nr | MPa | MPa | % | MPa | mm | mm | mm | g | cm3 | g/cm3 | n = 5 | MPa | MPa | MPa | % | mm | mm | mm
32 | 1.57 | - | 0.106 | 8 | 30.43 | 30.92 | 30.68 | 6.4 | 28.8667 | 0.22171 | {ol x} | 1.57 | 0.117 | 0.106 | 8 | 30.6 | 30.62 | 30.7
44 | 1.43 | 0.107 | - | - | 29.85 | 30.34 | 30.64 | 6.2 | 27.7491 | 0.22343 | s | 0.112 | 0.00854 | - | - | 0.4919 | 0.2784 | 0.1655
120 | 1.69 | 0.127 | - | - | 30.91 | 30.86 | 30.54 | 6.3 | 29.1316 | 0.21626 | {ny} | 7.11 | 7.3 | - | - | 1.61 | 0.91 | 0.54
126 | 1.67 | 0.114 | - | - | 30.7 | 30.33 | 30.98 | 6.1 | 28.8464 | 0.21146
135 | 1.49 | 0.12 | - | - | 31.12 | 30.63 | 30.66 | 6.4 | 29.2253 | 0.21899
sl3 hito sub | Modulis Ef | Max stipr. 𝜎fM | Def. pie max stipr. 𝜀fM | Stipr. pie salūšanas 𝜎fB | augstums | platums | garums | masa | tilpums | blīvums | Series | Ef | σfM | εfM | σfB | biezums | platums | garums
Nr | MPa | MPa | % | MPa | mm | mm | mm | g | cm3 | g/cm3 | n = 5 | MPa | MPa | MPa | % | mm | mm | mm
64 | 1.91 | - | 0.00477 | -0.4 | 30.76 | 30.97 | 30.82 | 7.5 | 29.3603 | 0.25545 | {ol x} | 1.73 | 0.137 | 0.00477 | -0.4 | 30.78 | 30.75 | 30.57
73 | 2.37 | 0.17 | - | - | 31.09 | 30.84 | 30.5 | 7.8 | 29.2439 | 0.26672 | s | 0.447 | 0.022 | - | - | 0.3284 | 0.2939 | 0.433
139 | 1.75 | 0.122 | - | - | 30.6 | 30.6 | 30.32 | 7.6 | 28.3904 | 0.2677 | {ny} | 25.81 | 16.01 | - | - | 1.07 | 0.96 | 1.42
148 | 1.34 | 0.128 | - | - | 30.34 | 31.02 | 30.06 | 7.9 | 28.2909 | 0.27924
150 | 1.28 | 0.13 | - | - | 31.11 | 30.31 | 31.17 | 7.9 | 29.3916 | 0.26878
sl4 hito sub | Modulis Ef | Max stipr. 𝜎fM | Def. pie max stipr. 𝜀fM | Stipr. pie salūšanas 𝜎fB | augstums | platums | garums | masa | tilpums | blīvums | Series | Ef | σfM | εfM | σfB | biezums | platums | garums
Nr | MPa | MPa | % | MPa | mm | mm | mm | g | cm3 | g/cm3 | n = 5 | MPa | MPa | MPa | % | mm | mm | mm
74 | 1.56 | 0.101 | - | - | 31.29 | 30.05 | 31.02 | 8.2 | 29.167 | 0.28114 | {ol x} | 1.34 | 0.0885 | - | - | 30.99 | 30.87 | 30.78
87 | 1.3 | 0.113 | - | - | 31.55 | 30.66 | 30.48 | 8.2 | 29.484 | 0.27812 | s | 0.176 | 0.0175 | - | - | 0.5798 | 0.7057 | 0.4015
93 | 1.27 | 0.0786 | - | - | 30.47 | 31.99 | 30.55 | 8.1 | 29.7782 | 0.27201 | {ny} | 13.12 | 19.78 | - | - | 1.87 | 2.29 | 1.3
161 | 1.11 | 0.0756 | - | - | 31.38 | 30.91 | 30.47 | 7.7 | 29.5546 | 0.26054
167 | 1.46 | 0.0744 | - | - | 30.27 | 30.73 | 31.37 | 8.1 | 29.1803 | 0.27758
2.09
Sa1 sub | Modulis Ef | Max stipr. 𝜎fM | Def. pie max stipr. 𝜀fM | Stipr. pie salūšanas 𝜎fB | augstums | platums | garums | masa | tilpums | blīvums | Series | Ef | σfM | εfM | σfB | biezums | platums | garums
Nr | MPa | MPa | % | MPa | mm | mm | mm | g | cm3 | g/cm3 | n = 5 | MPa | MPa | MPa | % | mm | mm | mm
101 | 0.112 | 0.011 | - | - | 28.6 | 30.46 | 30.16 | 3.8 | 26.2741 | 0.14463 | {ol x} | 0.125 | 0.012 | - | - | 29.05 | 30.58 | 30.14
102 | 0.122 | 0.0118 | - | - | 28.8 | 30.61 | 30.42 | 3.9 | 26.8173 | 0.14543 | s | 0.0108 | 0.00085 | - | - | 0.3869 | 0.2342 | 0.5382
103 | 0.139 | 0.0132 | - | - | 29.42 | 30.47 | 29.31 | 4.1 | 26.2743 | 0.15605 | {ny} | 8.63 | 7.07 | - | - | 1.33 | 0.77 | 1.79
104 | 0.118 | 0.0116 | - | - | 28.94 | 30.97 | 30.06 | 4 | 26.9419 | 0.14847
105 | 0.132 | 0.0126 | - | - | 29.48 | 30.38 | 30.76 | 4.2 | 27.5487 | 0.15246
Sa2 sub | Modulis Ef | Max stipr. 𝜎fM | Def. pie max stipr. 𝜀fM | Stipr. pie salūšanas 𝜎fB | augstums | platums | garums | masa | tilpums | blīvums | Series | Ef | σfM | εfM | σfB | biezums | platums | garums
Nr | MPa | MPa | % | MPa | mm | mm | mm | g | cm3 | g/cm3 | n = 5 | MPa | MPa | MPa | % | mm | mm | mm
201 | 0.539 | 0.0449 | - | - | 31.46 | 30.48 | 31.05 | 5.2 | 29.7739 | 0.17465 | {ol x} | 0.446 | 0.0468 | - | - | 31.38 | 31.11 | 30.91
202 | 0.409 | 0.0448 | - | - | 31.46 | 30.86 | 31.95 | 5.1 | 31.0188 | 0.16442 | s | 0.0975 | 0.00656 | - | - | 0.3251 | 0.7612 | 0.6378
203 | 0.396 | 0.0446 | - | - | 31.46 | 30.97 | 30.42 | 5.2 | 29.6387 | 0.17545 | {ny} | 21.86 | 14.01 | - | - | 1.04 | 2.45 | 2.06
204 | 0.331 | 0.0415 | - | - | 30.82 | 32.43 | 30.72 | 5.1 | 30.7044 | 0.1661
205 | 0.556 | 0.0583 | - | - | 31.68 | 30.8 | 30.41 | 5 | 29.6724 | 0.16851
Sa3 sub | Modulis Ef | Max stipr. 𝜎fM | Def. pie max stipr. 𝜀fM | Stipr. pie salūšanas 𝜎fB | augstums | platums | garums | masa | tilpums | blīvums | Series | Ef | σfM | εfM | σfB | biezums | platums | garums
Nr | MPa | MPa | % | MPa | mm | mm | mm | g | cm3 | g/cm3 | n = 5 | MPa | MPa | MPa | % | mm | mm | mm
166 | 0.52 | 0.0625 | - | - | 31.8 | 30.92 | 30.35 | 5.6 | 29.8418 | 0.18766 | {ol x} | 0.553 | 0.0567 | - | - | 31.4 | 30.98 | 30.54
167 | 0.395 | 0.0561 | - | - | 31.8 | 31.36 | 30.37 | 5.8 | 30.2864 | 0.1915 | s | 0.128 | 0.00364 | - | - | 0.3891 | 0.5355 | 0.3495
168 | 0.546 | 0.0537 | - | - | 31.11 | 30.07 | 30.8 | 5.7 | 28.8127 | 0.19783 | {ny} | 23.12 | 6.42 | - | - | 1.24 | 1.73 | 1.14
169 | 0.751 | 0.0576 | - | - | 31.31 | 31.33 | 30.16 | 5.8 | 29.5852 | 0.19604
170 | 0.552 | 0.0536 | - | - | 30.96 | 31.2 | 31 | 5.7 | 29.9445 | 0.19035
Sa4 sub | Modulis Ef | Max stipr. 𝜎fM | Def. pie max stipr. 𝜀fM | Stipr. pie salūšanas 𝜎fB | augstums | platums | garums | masa | tilpums | blīvums | Series | Ef | σfM | εfM | σfB | biezums | platums | garums
Nr | MPa | MPa | % | MPa | mm | mm | mm | g | cm3 | g/cm3 | n = 5 | MPa | MPa | MPa | % | mm | mm | mm
186 | 0.247 | 0.0219 | - | - | 28.89 | 30.6 | 30.35 | 4.3 | 26.8304 | 0.16027 | {ol x} | 0.173 | 0.0165 | - | - | 28.95 | 30.59 | 30.3
187 | 0.133 | 0.0136 | - | - | 29.04 | 30.59 | 30.1 | 4.1 | 26.7388 | 0.15333 | s | 0.0483 | 0.00358 | - | - | 0.7111 | 0.4698 | 0.398
188 | 0.128 | 0.0129 | - | - | 27.85 | 30.67 | 30.59 | 4 | 26.1287 | 0.15309 | {ny} | 27.89 | 21.67 | - | - | 2.46 | 1.54 | 1.31
189 | 0.171 | 0.0166 | - | - | 29.82 | 31.2 | 30.74 | 4.2 | 28.6 | 0.14685
190 | 0.188 | 0.0175 | - | - | 29.16 | 29.88 | 29.74 | 4 | 25.9125 | 0.15437
09.12.25
Sa1hitosub | Modulis Ef | Max stipr. 𝜎fM | Def. pie max stipr. 𝜀fM | Stipr. pie salūšanas 𝜎fB | augstums | platums | garums | masa | tilpums | blīvums | Series | Ef | σfM | εfM | σfB | biezums | platums | garums
Nr | MPa | MPa | MPa | % | mm | mm | mm | g | cm3 | g/cm3 | n = 5 | MPa | MPa | MPa | % | mm | mm | mm
107 | 0.0807 | 0.00858 | - | - | 25.13 | 30.52 | 30.24 | 3.7 | 23.1931 | 0.15953 | {ol x} | 0.152 | 0.0154 | - | - | 29.13 | 30.09 | 30.23
306 | 0.194 | 0.0192 | - | - | 31.79 | 30.31 | 29.48 | 5 | 28.4056 | 0.17602 | s | 0.0452 | 0.00425 | - | - | 2.735 | 0.3467 | 0.5666
309 | 0.146 | 0.0149 | - | - | 29.33 | 30.02 | 30.88 | 4.6 | 27.1894 | 0.16918 | {ny} | 29.75 | 27.67 | - | - | 9.39 | 1.15 | 1.87
290 | 0.151 | 0.0153 | - | - | 27.94 | 29.98 | 29.88 | 4.1 | 25.0287 | 0.16381
327 | 0.188 | 0.0188 | - | - | 31.45 | 29.61 | 30.65 | 4.8 | 28.5423 | 0.16817
Sa2hitosub | Modulis Ef | Max stipr. 𝜎fM | Def. pie max stipr. 𝜀fM | Stipr. pie salūšanas 𝜎fB | augstums | platums | garums | masa | tilpums | blīvums | Series | Ef | σfM | εfM | σfB | biezums | platums | garums
Nr | MPa | MPa | MPa | % | mm | mm | mm | g | cm3 | g/cm3 | n = 5 | MPa | MPa | MPa | % | mm | mm | mm
208 | 1.02 | 0.0815 | - | - | 32.02 | 30.25 | 30.46 | 5.4 | 29.5037 | 0.18303 | {ol x} | 1.04 | 0.0812 | - | - | 31.72 | 30.61 | 30.59
311 | 0.859 | 0.0773 | - | - | 30.72 | 30.52 | 30.84 | 5.4 | 28.9148 | 0.18676 | s | 0.295 | 0.00905 | - | - | 0.7457 | 0.4403 | 0.6706
277 | 0.71 | 0.0722 | - | - | 31.36 | 30.62 | 31.14 | 5.3 | 29.902 | 0.17725 | {ny} | 28.49 | 11.15 | - | - | 2.35 | 1.44 | 2.19
279 | 1.09 | 0.0785 | - | - | 32.72 | 31.35 | 31.02 | 5.6 | 31.8194 | 0.17599
270 | 1.49 | 0.0962 | - | - | 31.79 | 30.31 | 29.48 | 5.3 | 28.4056 | 0.18658
Sa3hitosub | Modulis Ef | Max stipr. 𝜎fM | Def. pie max stipr. 𝜀fM | Stipr. pie salūšanas 𝜎fB | augstums | platums | garums | masa | tilpums | blīvums | Series | Ef | σfM | εfM | σfB | biezums | platums | garums
Nr | MPa | MPa | MPa | % | mm | mm | mm | g | cm3 | g/cm3 | n = 5 | MPa | MPa | MPa | % | mm | mm | mm
173 | 1.04 | 0.0805 | - | - | 30.44 | 30.37 | 30.87 | 6 | 28.5382 | 0.21024 | {ol x} | 0.947 | 0.0861 | - | - | 30.78 | 30.47 | 30.65
226 | 1.09 | 0.095 | - | - | 29.65 | 30.45 | 30.25 | 5.9 | 27.311 | 0.21603 | s | 0.129 | 0.0163 | - | - | 1.304 | 0.1141 | 0.421
230 | 0.938 | 0.104 | - | - | 30.18 | 30.54 | 30.59 | 5.8 | 28.1947 | 0.20571 | {ny} | 13.62 | 18.94 | - | - | 4.24 | 0.37 | 1.37
347 | 0.761 | 0.0905 | - | - | 30.59 | 30.35 | 31.25 | 6.2 | 29.0127 | 0.2137
52 | 0.903 | 0.061 | - | - | 33.02 | 30.62 | 30.28 | 6.5 | 30.6153 | 0.21231
Sa4hitosub | Modulis Ef | Max stipr. 𝜎fM | Def. pie max stipr. 𝜀fM | Stipr. pie salūšanas 𝜎fB | augstums | platums | garums | masa | tilpums | blīvums | Series | Ef | σfM | εfM | σfB | biezums | platums | garums
Nr | MPa | MPa | MPa | % | mm | mm | mm | g | cm3 | g/cm3 | n = 5 | MPa | MPa | MPa | % | mm | mm | mm
195 | 0.272 | - | 0.0245 | 9.6 | 28.38 | 28.46 | 30.55 | 4.5 | 24.6751 | 0.18237 | {ol x} | 0.279 | 0.0243 | 0.0245 | 9.6 | 28.49 | 29.74 | 29.89
156 | 0.328 | 0.0303 | - | - | 30.3 | 29.78 | 30.69 | 4.8 | 27.6926 | 0.17333 | s | 0.0815 | 0.00619 | - | - | 2.219 | 1.228 | 0.9394
252 | 0.376 | 0.0275 | - | - | 30.5 | 29.82 | 30.09 | 4.8 | 27.3672 | 0.17539 | {ny} | 29.26 | 25.45 | - | - | 7.79 | 4.13 | 3.14
217 | 0.257 | 0.0235 | - | - | 28.27 | 28.95 | 29.78 | 4.4 | 24.3724 | 0.18053
220 | 0.16 | 0.016 | - | - | 24.98 | 31.68 | 28.34 | 4.1 | 22.4273 | 0.18281

## liece
sl1 sub hito | Modulis Ef | Max stipr. 𝜎fM | Def. pie max stipr. 𝜀fM | Stipr. pie salūšanas 𝜎fB | Def. pie salūšanas 𝜀fM | augstums | platums | garums | Support separ. | masa | tilpums | blīvums | Series | Ef | σfM | εfM | σfB | εfB | biezums | platums
Nr | MPa | MPa | % | MPa | % | mm | mm | mm | mm | g | cm3 | g/cm3 | n = 2 | MPa | MPa | % | MPa | % | mm | mm
2 | 7.92 | 0.124 | 3.4 | 0.062 | 5.1 | 30.4 | 30.29 | 169 | 150 | 40 | 155.6179 | 0.25704 | {ol x} | 10.6 | 0.139 | 3.6 | 0.0692 | 6.1 | 30.61 | 30.51
6 | 13.4 | 0.153 | 3.8 | 0.0765 | 7 | 30.81 | 30.72 | 168 | 150 | 41.3 | 159.0092 | 0.25973 | s | 3.86 | 0.0206 | 0.3 | 0.0102 | 1.3 | 0.2899 | 0.3041
[13 empty] | {ny} | 36.22 | 14.86 | 7.66 | 14.8 | 21.91 | 0.95 | 1
sl4 sub hito | Modulis Ef | Max stipr. 𝜎fM | Def. pie max stipr. 𝜀fM | Stipr. pie salūšanas 𝜎fB | Def. pie salūšanas 𝜀fM | augstums | platums | garums | Support separ. | masa | tilpums | blīvums | Series | Ef | σfM | εfM | σfB | εfB | biezums | platums
Nr | MPa | MPa | % | MPa | % | mm | mm | mm | mm | g | cm3 | g/cm3 | n = 2 | MPa | MPa | % | MPa | % | mm | mm
38 | 9.91 | 0.0681 | 1.6 | 0.034 | 2.2 | 30.75 | 31.1 | 168 | 150 | 46 | 160.6626 | 0.28631 | {ol x} | 6.97 | 0.0526 | 2 | 0.0263 | 2.8 | 31.78 | 30.83
45 | 4.02 | 0.0372 | 2.3 | 0.0186 | 3.4 | 32.8 | 30.55 | 168 | 150 | 47.1 | 168.3427 | 0.27979 | s | 4.17 | 0.0218 | 0.5 | 0.0109 | 0.8 | 1.45 | 0.3889
[13 empty] | {ny} | 59.86 | 41.42 | 24.9 | 41.32 | 29.99 | 4.56 | 1.26
sl2 sub hito | Modulis Ef | Max stipr. 𝜎fM | Def. pie max stipr. 𝜀fM | Stipr. pie salūšanas 𝜎fB | Def. pie salūšanas 𝜀fM | augstums | platums | garums | Support separ. | masa | tilpums | blīvums | Series | Ef | σfM | εfM | σfB | εfB | biezums | platums
Nr | MPa | MPa | % | MPa | % | mm | mm | mm | mm | g | cm3 | g/cm3 | n = 2 | MPa | MPa | % | MPa | % | mm | mm
68 | 11 | 0.21 | 5.3 | 0.105 | 9.2 | 31.06 | 30.74 | 170 | 150 | 35.5 | 162.3133 | 0.21871 | {ol x} | 9.04 | 0.178 | 4.6 | 0.0889 | 7.8 | 31.13 | 30.82
71 | 7.14 | 0.145 | 3.9 | 0.0726 | 6.4 | 31.19 | 30.89 | 169 | 150 | 36.1 | 162.8246 | 0.22171 | s | 2.7 | 0.0461 | 1 | 0.023 | 2 | 0.09192 | 0.1061
[13 empty] | {ny} | 29.84 | 25.93 | 21.66 | 25.91 | 25.6 | 0.3 | 0.34
sl3 sub hito | Modulis Ef | Max stipr. 𝜎fM | Def. pie max stipr. 𝜀fM | Stipr. pie salūšanas 𝜎fB | Def. pie salūšanas 𝜀fM | augstums | platums | garums | Support separ. | masa | tilpums | blīvums | Series | Ef | σfM | εfM | σfB | εfB | biezums | platums
Nr | MPa | MPa | % | MPa | % | mm | mm |  | mm |  |  |  | n = 2 | MPa | MPa | % | MPa | % | mm | mm
82 | 3.23 | 0.149 | 4.9 | 0.0745 | 7.2 | 30.7 | 30.75 | 168 | 150 | 44.8 | 158.5962 | 0.28248 | {ol x} | 3.5 | 0.129 | 5.1 | 0.0647 | 7.3 | 31.05 | 30.8
85 | 3.78 | 0.11 | 5.2 | 0.0549 | 7.3 | 31.4 | 30.85 | 169 | 150 | 45.6 | 163.7086 | 0.27854 | s | 0.392 | 0.0276 | 0.2 | 0.0138 | 0.1 | 0.495 | 0.07071
[13 empty] | {ny} | 11.18 | 21.35 | 3.41 | 21.41 | 0.88 | 1.59 | 0.23
Sl1 sub | Modulis Ef | Max stipr. 𝜎fM | Def. pie max stipr. 𝜀fM | Stipr. pie salūšanas 𝜎fB | Def. pie salūšanas 𝜀fM | augstums | platums | garums | Support separ. | masa | tilpums | blīvums | Series | Ef | σfM | εfM | σfB | εfB | biezums | platums
Nr | MPa | MPa | % | MPa | % | mm | mm |  | mm |  |  |  | n = 5 | MPa | MPa | % | MPa | % | mm | mm
1 | 5.1 | 0.135 | 5.1 | 0.0676 | 6.8 | 30.71 | 30.45 | 169 | 150 | 41.1 | 158.0352 | 0.26007 | {ol x} | 7.76 | 0.129 | 5.4 | 0.0646 | 7.5 | 30.84 | 30.58
8 | 6.94 | 0.137 | 5 | 0.0686 | 6.9 | 31.27 | 30.71 | 170 | 150 | 41.3 | 163.2513 | 0.25298 | s | 1.75 | 0.0116 | 0.8 | 0.0058 | 1.2 | 0.3743 | 0.3756
58 | 9.16 | 0.137 | 6.8 | 0.0686 | 9.5 | 30.93 | 30.07 | 170 | 150 | 39 | 158.1111 | 0.24666 | {ny} | 22.59 | 8.98 | 15.1 | 8.97 | 16.05 | 1.21 | 1.23
63 | 8.37 | 0.127 | 5.3 | 0.0635 | 8 | 31 | 31.1 | 170 | 150 | 39.9 | 163.897 | 0.24345
65 | 9.25 | 0.11 | 4.7 | 0.055 | 6.6 | 30.27 | 30.58 | 170 | 150 | 40.5 | 157.3616 | 0.25737
sl2 sub | Modulis Ef | Max stipr. 𝜎fM | Def. pie max stipr. 𝜀fM | Stipr. pie salūšanas 𝜎fB | Def. pie salūšanas 𝜀fM | augstums | platums | garums | Support separ. | masa | tilpums | blīvums | Series | Ef | σfM | εfM | σfB | εfB | biezums | platums
Nr | MPa | MPa | % | MPa | % | mm | mm |  | mm |  |  |  | n = 5 | MPa | MPa | % | MPa | % | mm | mm
11 | 6.72 | 0.2 | 7.4 | 0.1 | 9.3 | 30.11 | 30.66 | 170 | 150 | 33.4 | 156.9393 | 0.21282 | {ol x} | 8.31 | 0.171 | 5.6 | 0.0856 | 8.5 | 31.25 | 30.94
19 | 10.6 | 0.164 | 4.9 | 0.0818 | 8.4 | 31.7 | 30.61 | 169 | 150 | 34.6 | 163.987 | 0.21099 | s | 2.23 | 0.0256 | 1.4 | 0.0128 | 1.1 | 0.6629 | 0.2769
69 | 10.9 | 0.192 | 5.4 | 0.0958 | 7.6 | 31.22 | 31.09 | 169 | 150 | 35 | 164.0364 | 0.21337 | {ny} | 26.79 | 14.95 | 25.09 | 14.93 | 13.33 | 2.12 | 0.9
73 | 6.6 | 0.165 | 6.3 | 0.0827 | 10 | 31.53 | 31.15 | 169 | 150 | 36 | 165.985 | 0.21689
75 | 6.73 | 0.136 | 3.7 | 0.0678 | 7.3 | 31.67 | 31.17 | 170 | 150 | 36.1 | 167.8162 | 0.21512
sl3 sub | Modulis Ef | Max stipr. 𝜎fM | Def. pie max stipr. 𝜀fM | Stipr. pie salūšanas 𝜎fB | Def. pie salūšanas 𝜀fM | augstums | platums | garums | Support separ. | masa | tilpums | blīvums | Series | Ef | σfM | εfM | σfB | εfB | biezums | platums
Nr | MPa | MPa | % | MPa | % | mm | mm |  | mm |  |  |  | n = 5 | MPa | MPa | % | MPa | % | mm | mm
32 | 7 | 0.189 | 9.5 | 0.0943 | 13.3 | 31.64 | 30.09 | 169 | 150 | 42.3 | 160.896 | 0.2629 | {ol x} | 6.68 | 0.166 | 7.4 | 0.0832 | 10.9 | 31.73 | 30.73
34 | 7.47 | 0.178 | 7.8 | 0.0891 | 11.9 | 31.98 | 31.11 | 170 | 150 | 42.5 | 169.1326 | 0.25128 | s | 1 | 0.0471 | 2.7 | 0.0235 | 2.8 | 0.219 | 0.3897
78 | 6.82 | 0.226 | 10.6 | 0.113 | 13.5 | 31.68 | 30.95 | 169 | 150 | 44.5 | 165.7038 | 0.26855 | {ny} | 15.01 | 28.28 | 36.66 | 28.27 | 25.82 | 0.69 | 1.27
84 | 7.19 | 0.13 | 5.1 | 0.065 | 8.2 | 31.43 | 30.79 | 169 | 150 | 45 | 163.5463 | 0.27515
86 | 4.94 | 0.109 | 4.2 | 0.0544 | 7.6 | 31.9 | 30.69 | 169 | 150 | 45.7 | 165.4529 | 0.27621
sl4 sub | Modulis Ef | Max stipr. 𝜎fM | Def. pie max stipr. 𝜀fM | Stipr. pie salūšanas 𝜎fB | Def. pie salūšanas 𝜀fM | augstums | platums | garums | Support separ. | masa | tilpums | blīvums | Series | Ef | σfM | εfM | σfB | εfB | biezums | platums
Nr | MPa | MPa | % | MPa | % | mm | mm |  | mm |  |  |  | n = 4 | MPa | MPa | % | MPa | % | mm | mm
37 | 6.09 | 0.0636 | 1.8 | 0.0318 | 2.6 | 31.29 | 30.97 | 170 | 150 | 44.5 | 164.7387 | 0.27012 | {ol x} | 5.47 | 0.0691 | 2.2 | 0.0345 | 3.4 | 31.38 | 31.08
88 | 5.73 | 0.0731 | 1.8 | 0.0366 | 2.7 | 31.69 | 31.12 | 171 | 150 | 46.2 | 168.639 | 0.27396 | s | 1.08 | 0.00404 | 0.8 | 0.00203 | 0.9 | 0.3866 | 0.07141
90 | 3.88 | 0.0708 | 3.4 | 0.0354 | 4.5 | 31.67 | 31.09 | 170 | 150 | 44.7 | 167.3855 | 0.26705 | {ny} | 19.7 | 5.84 | 34.61 | 5.87 | 27.08 | 1.23 | 0.23
94 | 6.19 | 0.0689 | 1.9 | 0.0344 | 3.9 | 30.87 | 31.12 | 169 | 150 | 44.6 | 162.354 | 0.27471
sl2 hito | Modulis Ef | Max stipr. 𝜎fM | Def. pie max stipr. 𝜀fM | Stipr. pie salūšanas 𝜎fB | Def. pie salūšanas 𝜀fM | augstums | platums | garums | Support separ. | masa | tilpums | blīvums | Series | Ef | σfM | εfM | σfB | εfB | biezums | platums
Nr | MPa | MPa | % | MPa | % | mm | mm |  | mm |  |  |  | n = 3 | MPa | MPa | % | MPa | % | mm | mm
13 | 3.48 | 0.077 | 3.9 | 0.0385 | 7.8 | 30.4 | 30.3 | 169 | 150 | 21.3 | 155.6693 | 0.13683 | {ol x} | 4.28 | 0.112 | 4.8 | 0.0559 | 8.5 | 30.92 | 30.69
17 | 4.36 | 0.138 | 4.9 | 0.069 | 8.6 | 31.76 | 30.94 | 168 | 150 | 21.9 | 165.0859 | 0.13266 | s | 0.762 | 0.0314 | 1 | 0.0157 | 0.6 | 0.7343 | 0.3443
74 | 5 | 0.12 | 5.8 | 0.0602 | 8.9 | 30.6 | 30.84 | 169 | 150 | 21.7 | 159.486 | 0.13606 | {ny} | 17.81 | 28.09 | 20.08 | 28.11 | 7 | 2.37 | 1.12
sl1 hito | Modulis Ef | Max stipr. 𝜎fM | Def. pie max stipr. 𝜀fM | Stipr. pie salūšanas 𝜎fB | Def. pie salūšanas 𝜀fM | augstums | platums | garums | Support separ. | masa | tilpums | blīvums | Series | Ef | σfM | εfM | σfB | εfB | biezums | platums
Nr | MPa | MPa | % | MPa | % | mm | mm |  | mm |  |  |  | n = 3 | MPa | MPa | % | MPa | % | mm | mm
59 | 6.13 | 0.0853 | 3.7 | 0.0427 | 7.1 | 29.6 | 30.52 | 170 | 150 | 29.1 | 153.5766 | 0.18948 | {ol x} | 5.74 | 0.0737 | 3.4 | 0.0368 | 8 | 29.54 | 30.61
61 | 6.1 | 0.0659 | 2.4 | 0.0329 | 9.3 | 29.3 | 30.52 | 169 | 150 | 28.5 | 151.1259 | 0.18858 | s | 0.644 | 0.0103 | 0.8 | 0.00514 | 1.1 | 0.2122 | 0.1559
67 | 5 | 0.0698 | 4 | 0.0349 | 7.7 | 29.71 | 30.79 | 171 | 150 | 27.3 | 156.4258 | 0.17452 | {ny} | 11.21 | 13.97 | 24.69 | 13.96 | 13.69 | 0.72 | 0.51
sl3 hito | Modulis Ef | Max stipr. 𝜎fM | Def. pie max stipr. 𝜀fM | Stipr. pie salūšanas 𝜎fB | Def. pie salūšanas 𝜀fM | augstums | platums | garums | Support separ. | masa | tilpums | blīvums | Series | Ef | σfM | εfM | σfB | εfB | biezums | platums
Nr | MPa | MPa | % | MPa | % | mm | mm |  | mm |  |  |  | n = 3 | MPa | MPa | % | MPa | % | mm | mm
33 | 2.98 | 0.101 | 7.4 | 0.0504 | 11.6 | 30.84 | 30.51 | 169 | 150 | 28.6 | 159.0169 | 0.17986 | {ol x} | 3.6 | 0.13 | 7.2 | 0.0651 | 9.5 | 30.82 | 30.72
79 | 4.06 | 0.141 | 7 | 0.0704 | 8.6 | 31.08 | 30.68 | 169 | 150 | 30.4 | 161.1473 | 0.18865 | s | 0.561 | 0.0259 | 0.2 | 0.0129 | 1.9 | 0.2706 | 0.2326
87 | 3.77 | 0.149 | 7.2 | 0.0745 | 8.2 | 30.54 | 30.97 | 168 | 150 | 30.8 | 158.8984 | 0.19383 | {ny} | 15.56 | 19.85 | 3 | 19.77 | 19.55 | 0.88 | 0.76
sl4 hito | Modulis Ef | Max stipr. 𝜎fM | Def. pie max stipr. 𝜀fM | Stipr. pie salūšanas 𝜎fB | Def. pie salūšanas 𝜀fM | augstums | platums | garums | Support separ. | masa | tilpums | blīvums | Series | Ef | σfM | εfM | σfB | εfB | biezums | platums
Nr | MPa | MPa | % | MPa | % | mm | mm |  | mm |  |  |  | n = 2 | MPa | MPa | % | MPa | % | mm | mm
89 | 1.24 | 0.0347 | 2.9 | 0.0173 | 4.1 | 29.12 | 30.63 | 168 | 150 | 27.6 | 149.8469 | 0.18419 | {ol x} | 1.74 | 0.0415 | 3.4 | 0.0204 | 4.5 | 29.75 | 30.58
93 | 2.25 | 0.0484 | 3.9 | 0.0236 | 4.9 | 30.38 | 30.53 | 169 | 150 | 28.6 | 156.7477 | 0.18246 | s | 0.709 | 0.00972 | 0.7 | 0.00444 | 0.5 | 0.891 | 0.07071
[13 empty] | {ny} | 40.66 | 23.4 | 21.27 | 21.72 | 11.53 | 2.99 | 0.23
sl1o | Modulis Ef | Max stipr. 𝜎fM | Def. pie max stipr. 𝜀fM | Stipr. pie salūšanas 𝜎fB | Def. pie salūšanas 𝜀fM | augstums | platums | garums | Support separ. | masa | tilpums | blīvums | Series | Ef | σfM | εfM | σfB | εfB | biezums | platums
Nr | MPa | MPa | % | MPa | % | mm | mm |  | mm |  |  |  | n = 3 | MPa | MPa | % | MPa | % | mm | mm
48 | 2.15 | 0.0947 | 7.3 | 0.0465 | 8 | 30.84 | 30.33 | 170 | 150 | 30.1 | 159.0141 | 0.18929 | {ol x} | 1.9 | 0.0882 | 7.1 | 0.0475 | 8 | 30.88 | 30.35
49 | 2.14 | 0.0947 | 7.6 | 0.0473 | 8.7 | 30.81 | 30.4 | 171 | 150 | 28.8 | 160.1627 | 0.17982 | s | 0.429 | 0.0113 | 0.6 | 0.00113 | 0.7 | 0.1021 | 0.04359
52 | 1.4 | 0.0752 | 6.4 | 0.0487 | 7.4 | 31 | 30.32 | 171 | 150 | 29.1 | 160.7263 | 0.18105 | {ny} | 22.62 | 12.75 | 8.28 | 2.37 | 8.57 | 0.33 | 0.14
sl2o | Modulis Ef | Max stipr. 𝜎fM | Def. pie max stipr. 𝜀fM | Stipr. pie salūšanas 𝜎fB | Def. pie salūšanas 𝜀fM | augstums | platums | garums | Support separ. | masa | tilpums | blīvums | Series | Ef | σfM | εfM | σfB | εfB | biezums | platums
Nr | MPa | MPa | % | MPa | % | mm | mm |  | mm |  |  |  | n = 6 | MPa | MPa | % | MPa | % | mm | mm
58 | 2.5 | 0.141 | 7.3 | 0.0704 | 7.9 | 30.73 | 30.43 | 169 | 150 | 22.1 | 158.0342 | 0.13984 | {ol x} | 1.92 | 0.0979 | 6.2 | 0.0489 | 7.8 | 30.33 | 30.07
59 | 2.1 | 0.0839 | 6.8 | 0.0419 | 8.2 | 30.2 | 30.15 | 170 | 150 | 21.6 | 154.7901 | 0.13954 | s | 0.382 | 0.0409 | 1.1 | 0.0204 | 0.9 | 0.3883 | 0.6325
60 | 1.57 | 0.0597 | 4.9 | 0.0298 | 7 | 30.42 | 30.2 | 170 | 150 | 21.1 | 156.1763 | 0.1351 | {ny} | 19.87 | 41.78 | 17.02 | 41.67 | 11.64 | 1.28 | 2.1
61 | 1.48 | 0.0517 | 4.9 | 0.0258 | 7.4 | 30.15 | 30.45 | 170 | 150 | 20.5 | 156.0715 | 0.13135
62 | 2.1 | 0.101 | 6.9 | 0.0507 | 9.4 | 29.73 | 30.37 | 170 | 150 | 21.2 | 153.493 | 0.13812
63 | 1.79 | 0.15 | 6.6 | 0.0748 | 7 | 30.75 | 28.8 | 169 | 150 | 21.4 | 149.6664 | 0.14298
sl3o | Modulis Ef | Max stipr. 𝜎fM | Def. pie max stipr. 𝜀fM | Stipr. pie salūšanas 𝜎fB | Def. pie salūšanas 𝜀fM | augstums | platums | garums | Support separ. | masa | tilpums | blīvums | Series | Ef | σfM | εfM | σfB | εfB | biezums | platums
Nr | MPa | MPa | % | MPa | % | mm | mm | mm | mm | g |  |  | n = 2 | MPa | MPa | % | MPa | % | mm | mm
56 | 0.968 | 0.0215 | 1.6 | 0.0108 | 3.4 | 31.45 | 29.36 | 171 | 150 | 29.3 | 157.8966 | 0.18556 | {ol x} | 1.33 | 0.0253 | 1.5 | 0.0126 | 2.9 | 31.47 | 29.03
57 | 1.7 | 0.0291 | 1.5 | 0.0145 | 2.4 | 31.48 | 28.7 | 170 | 150 | 29.7 | 153.5909 | 0.19337 | s | 0.515 | 0.00532 | 0.1 | 0.00266 | 0.7 | 0.02121 | 0.4667
[13 empty] | {ny} | 38.67 | 21.02 | 5.44 | 21.07 | 25.14 | 0.07 | 1.61
11.11.25
sa1hitosub | Modulis Ef | Max stipr. 𝜎fM | Def. pie max stipr. 𝜀fM | Stipr. pie salūšanas 𝜎fB | Def. pie salūšanas 𝜀fM | augstums | platums | garums | Support separ. | masa | tilpums | blīvums | Series | Ef | σfM | εfM | σfB | εfB | biezums | platums
Nr | MPa | MPa | % | MPa | % | mm | mm | [5 empty] | n = 2 | MPa | MPa | % | MPa | % | mm | mm
69 | 3.29 | 0.0412 | 1.8 | 0.0206 | 3.2 | 29.95 | 30.15 | 169 | 150 | 27.7 | 152.6057 | 0.18151 | {ol x} | 2.64 | 0.0349 | 1.6 | 0.0174 | 3.3 | 30.47 | 30.16
59 | 2 | 0.0285 | 1.5 | 0.0142 | 3.5 | 30.98 | 30.16 | 168 | 150 | 28.2 | 156.9719 | 0.17965 | s | 0.91 | 0.00902 | 0.3 | 0.00451 | 0.2 | 0.7283 | 0.007071
[13 empty] | {ny} | 34.43 | 25.87 | 16.59 | 25.87 | 5.36 | 2.39 | 0.02
sa2hitosub | Modulis Ef | Max stipr. 𝜎fM | Def. pie max stipr. 𝜀fM | Stipr. pie salūšanas 𝜎fB | Def. pie salūšanas 𝜀fM | augstums | platums | garums | Support separ. | masa | tilpums | blīvums | Series | Ef | σfM | εfM | σfB | εfB | biezums | platums
Nr | MPa | MPa | % | MPa | % | mm | mm | [5 empty] | n = 5 | MPa | MPa | % | MPa | % | mm | mm
63 | 4.24 | 0.116 | 4 | 0.0579 | 5.4 | 30.64 | 30.5 | 167 | 150 | 30.1 | 156.0648 | 0.19287 | {ol x} | 5.61 | 0.123 | 3.6 | 0.0615 | 6 | 31.22 | 30.66
49 | 6.12 | 0.135 | 2.7 | 0.0673 | 4.6 | 31.14 | 30.9 | 169 | 150 | 30 | 162.6162 | 0.18448 | s | 0.866 | 0.0099 | 0.6 | 0.00494 | 1.6 | 0.5647 | 0.1733
46 | 6.39 | 0.126 | 3.9 | 0.0628 | 5.6 | 31.9 | 30.66 | 167 | 150 | 31 | 163.335 | 0.18979 | {ny} | 15.43 | 8.04 | 17.7 | 8.04 | 26 | 1.81 | 0.57
40 | 5.29 | 0.129 | 4.1 | 0.0644 | 8.7 | 31.7 | 30.49 | 168 | 150 | 30.7 | 162.3775 | 0.18907
7 | 6 | 0.11 | 3.1 | 0.0551 | 5.6 | 30.73 | 30.75 | 168 | 150 | 30.3 | 158.7512 | 0.19086
sa3hitosub | Modulis Ef | Max stipr. 𝜎fM | Def. pie max stipr. 𝜀fM | Stipr. pie salūšanas 𝜎fB | Def. pie salūšanas 𝜀fM | augstums | platums | garums | Support separ. | masa | tilpums | blīvums | Series | Ef | σfM | εfM | σfB | εfB | biezums | platums
Nr | MPa | MPa | % | MPa | % | mm | mm | [5 empty] | n = 5 | MPa | MPa | % | MPa | % | mm | mm
124 | 5.69 | 0.13 | 5.3 | 0.0648 | 6.7 | 32.39 | 30.12 | 168 | 150 | 35.8 | 163.8986 | 0.21843 | {ol x} | 5.24 | 0.144 | 4.9 | 0.0721 | 6.3 | 32.03 | 30.33
123 | 4.35 | 0.142 | 5.3 | 0.071 | 6.5 | 33.55 | 30.11 | 169 | 150 | 37.7 | 170.7222 | 0.22083 | s | 1.9 | 0.0146 | 0.8 | 0.00725 | 0.7 | 1.018 | 0.3426
36 | 6.38 | 0.14 | 4 | 0.0698 | 5.5 | 30.91 | 30.93 | 168 | 150 | 33.9 | 160.6158 | 0.21106 | {ny} | 36.22 | 10.08 | 15.79 | 10.04 | 10.67 | 3.18 | 1.13
72 | 2.45 | 0.169 | 5.7 | 0.0843 | 7.1 | 31.92 | 30.21 | 168 | 150 | 34.6 | 162.0029 | 0.21358
18 | 7.32 | 0.142 | 4.1 | 0.0708 | 5.7 | 31.37 | 30.28 | 168 | 150 | 33.3 | 159.5804 | 0.20867
sa4hitosub | Modulis Ef | Max stipr. 𝜎fM | Def. pie max stipr. 𝜀fM | Stipr. pie salūšanas 𝜎fB | Def. pie salūšanas 𝜀fM | augstums | platums | garums | Support separ. | masa | tilpums | blīvums | Series | Ef | σfM | εfM | σfB | εfB | biezums | platums
Nr | MPa | MPa | % | MPa | % | mm | mm | [5 empty] | n = 4 | MPa | MPa | % | MPa | % | mm | mm
98 | 2.82 | 0.0355 | 1.7 | 0.0178 | 5.8 | 31.39 | 29.83 | 168 | 150 | 28.3 | 157.3091 | 0.1799 | {ol x} | 2.39 | 0.0395 | 2.4 | 0.0197 | 5.6 | 30.31 | 30.63
38 | 1.81 | 0.0281 | 1.9 | 0.014 | 5.7 | 29.19 | 30.86 | 168 | 150 | 25.2 | 151.335 | 0.16652 | s | 0.459 | 0.0094 | 0.8 | 0.0047 | 0.6 | 0.9851 | 0.7056
42 | 2.22 | 0.0461 | 2.5 | 0.0231 | 6.1 | 29.83 | 31.48 | 168 | 150 | 26.1 | 157.7601 | 0.16544 | {ny} | 19.24 | 23.82 | 31.78 | 23.83 | 10.04 | 3.25 | 2.3
24 | 2.69 | 0.0481 | 3.4 | 0.0241 | 4.8 | 30.82 | 30.35 | 168 | 150 | 28.7 | 157.145 | 0.18263
sa1sub | Modulis Ef | Max stipr. 𝜎fM | Def. pie max stipr. 𝜀fM | Stipr. pie salūšanas 𝜎fB | Def. pie salūšanas 𝜀fM | augstums | platums | garums | Support separ. | masa | tilpums | blīvums | Series | Ef | σfM | εfM | σfB | εfB | biezums | platums
Nr | MPa | MPa | % | MPa | % | mm | mm | [5 empty] | n = 2 | MPa | MPa | % | MPa | % | mm | mm
57 | 0.728 | 0.0146 | 0.8 | 0.00411 | 5.1 | 30.3 | 29.79 | 172 | 150 | 25.7 | 155.2536 | 0.16554 | {ol x} | 2.21 | 0.0221 | 1 | 0.00945 | 4.3 | 29.86 | 30.12
1 | 3.69 | 0.0296 | 1.2 | 0.0148 | 3.4 | 29.42 | 30.44 | 168 | 150 | 25 | 150.4515 | 0.16617 | s | 2.1 | 0.0106 | 0.2 | 0.00755 | 1.2 | 0.6223 | 0.4596
[13 empty] | {ny} | 94.83 | 47.85 | 24.21 | 79.86 | 27.36 | 2.08 | 1.53
sa2sub | Modulis Ef | Max stipr. 𝜎fM | Def. pie max stipr. 𝜀fM | Stipr. pie salūšanas 𝜎fB | Def. pie salūšanas 𝜀fM | augstums | platums | garums | Support separ. | masa | tilpums | blīvums | Series | Ef | σfM | εfM | σfB | εfB | biezums | platums
Nr | MPa | MPa | % | MPa | % | mm | mm | [5 empty] | n = 5 | MPa | MPa | % | MPa | % | mm | mm
62 | 7.74 | 0.127 | 3.1 | 0.0635 | 5.7 | 31.22 | 30.51 | 168 | 150 | 29.2 | 160.0237 | 0.18247 | {ol x} | 5.83 | 0.114 | 3.7 | 0.0569 | 6 | 31.64 | 30.55
48 | 6.23 | 0.128 | 4.8 | 0.0639 | 6.5 | 31.95 | 30.22 | 168 | 150 | 30.1 | 162.2089 | 0.18556 | s | 1.28 | 0.0139 | 0.6 | 0.00696 | 0.4 | 0.5847 | 0.2073
45 | 5.35 | 0.115 | 3.7 | 0.0575 | 5.8 | 32.03 | 30.57 | 169 | 150 | 30.6 | 165.4775 | 0.18492 | {ny} | 22 | 12.22 | 16.78 | 12.22 | 7.07 | 1.85 | 0.68
9 | 5.6 | 0.0991 | 3.7 | 0.0495 | 5.6 | 32.16 | 30.68 | 168 | 150 | 29.9 | 165.7604 | 0.18038
6 | 4.25 | 0.1 | 3.4 | 0.0502 | 6.4 | 30.82 | 30.76 | 169 | 150 | 28.8 | 160.2159 | 0.17976
sa3sub | Modulis Ef | Max stipr. 𝜎fM | Def. pie max stipr. 𝜀fM | Stipr. pie salūšanas 𝜎fB | Def. pie salūšanas 𝜀fM | augstums | platums | garums | Support separ. | masa | tilpums | blīvums | Series | Ef | σfM | εfM | σfB | εfB | biezums | platums
Nr | MPa | MPa | % | MPa | % | mm | mm | [5 empty] | n = 5 | MPa | MPa | % | MPa | % | mm | mm
128 | 5.44 | 0.138 | 4.7 | 0.069 | 6.8 | 32.26 | 30.52 | 168 | 150 | 35.8 | 165.4086 | 0.21643 | {ol x} | 7.64 | 0.157 | 4.5 | 0.0783 | 6.8 | 31.53 | 30.43
121 | 8.51 | 0.128 | 2.6 | 0.0639 | 5.6 | 31.84 | 30.31 | 169 | 150 | 34.4 | 163.0969 | 0.21092 | s | 1.37 | 0.0222 | 1.1 | 0.0111 | 0.7 | 0.9507 | 0.08961
35 | 7.54 | 0.168 | 5.7 | 0.0842 | 7.5 | 30.24 | 30.39 | 169 | 150 | 32.6 | 155.3099 | 0.2099 | {ny} | 17.95 | 14.19 | 25.16 | 14.17 | 10.78 | 3.02 | 0.29
71 | 9.01 | 0.173 | 4.9 | 0.0866 | 7 | 32.45 | 30.43 | 168 | 150 | 35.8 | 165.8922 | 0.2158
17 | 7.69 | 0.176 | 4.4 | 0.088 | 7.1 | 30.84 | 30.52 | 168 | 150 | 32.5 | 158.1278 | 0.20553
sa4sub | Modulis Ef | Max stipr. 𝜎fM | Def. pie max stipr. 𝜀fM | Stipr. pie salūšanas 𝜎fB | Def. pie salūšanas 𝜀fM | augstums | platums | garums | Support separ. | masa | tilpums | blīvums | Series | Ef | σfM | εfM | σfB | εfB | biezums | platums
Nr | MPa | MPa | % | MPa | % | mm | mm | [5 empty] | n = 5 | MPa | MPa | % | MPa | % | mm | mm
23 | 2.56 | 0.0462 | 2.7 | 0.0231 | 5.1 | 30.47 | 30.21 | 167 | 150 | 28.8 | 153.7233 | 0.18735 | {ol x} | 2.7 | 0.0372 | 2.2 | 0.0186 | 4.9 | 29.33 | 29.27
15 | 1.81 | 0.0266 | 1.8 | 0.0133 | 4.9 | 28.98 | 28.84 | 167 | 150 | 26.4 | 139.5758 | 0.18914 | s | 0.739 | 0.00844 | 1.1 | 0.00421 | 1.2 | 1.114 | 0.5806
41 | 2.22 | 0.045 | 3.9 | 0.0225 | 6.9 | 29.17 | 29.03 | 170 | 150 | 26.6 | 143.9569 | 0.18478 | {ny} | 27.34 | 22.71 | 49.51 | 22.67 | 24.64 | 3.8 | 1.98
112 | 3.47 | 0.0316 | 1.1 | 0.0158 | 4 | 30.29 | 28.83 | 169 | 150 | 24.8 | 147.5811 | 0.16804
29 | 3.45 | 0.0364 | 1.6 | 0.0182 | 3.8 | 27.72 | 29.44 | 167 | 150 | 26.8 | 136.2848 | 0.19665

## spiede_statistikai
apstrade | substrate | nr | Ef | Stiprība 𝜎10 | density | mass | volume | mo | m1 | m2 | hito_g_g_mk | sub_sk_g_g_mk | init_density
sub | BSD1 | 3 | 2.27 | 0.142 | 0.26926 | 7.5 | 27.8542 | 4.5 | 4.5 | 7.12 | 0 | 0.58222 | 0.16156
sub | BSD1 | 22 | 1.53 | 0.116 | 0.25189 | 7.3 | 28.9804 | 4.27 | 4.27 | 6.92 | 0 | 0.62061 | 0.14734
sub | BSD1 | 101 | 2.86 | 0.144 | 0.27505 | 7.6 | 27.6318 | 4.4 | 4.4 | 7.29 | 0 | 0.65682 | 0.15924
sub | BSD1 | 111 | 2.2 | 0.128 | 0.26187 | 7.5 | 28.6403 | 4.39 | 4.39 | 7.18 | 0 | 0.63554 | 0.15328
sub | BSD1 | 115 | 1.8 | 0.138 | 0.26803 | 7.6 | 28.3555 | 4.38 | 4.38 | 7.31 | 0 | 0.66895 | 0.15447
sub | BSD2 | 33 | 1.68 | 0.103 | 0.20569 | 6.2 | 30.143 | 3.25 | 3.25 | 5.99 | 0 | 0.84308 | 0.10782
sub | BSD2 | 45 | 1.39 | 0.097 | 0.21269 | 6.1 | 28.6807 | 3.32 | 3.32 | 5.93 | 0 | 0.78614 | 0.11576
sub | BSD2 | 56 | 1.55 | 0.113 | 0.21349 | 6.3 | 29.5101 | 3.56 | 3.56 | 6.09 | 0 | 0.71067 | 0.12064
sub | BSD2 | 125 | 1.45 | 0.106 | 0.21244 | 6.3 | 29.655 | 3.34 | 3.34 | 6.17 | 0 | 0.84731 | 0.11263
sub | BSD2 | 132 | 2.04 | 0.142 | 0.22281 | 6.4 | 28.7235 | 3.49 | 3.49 | 6.2 | 0 | 0.7765 | 0.1215
sub | BSD3 | 65 | 1.51 | 0.0998 | 0.25962 | 7.5 | 28.8886 | 4.45 | 4.45 | 7.23 | 0 | 0.62472 | 0.15404
sub | BSD3 | 70 | 1.37 | 0.111 | 0.24869 | 7.4 | 29.7563 | 4.46 | 4.46 | 7.13 | 0 | 0.59865 | 0.14988
sub | BSD3 | 140 | 0.997 | 0.0946 | 0.25431 | 7.8 | 30.6715 | 4.79 | 4.79 | 7.55 | 0 | 0.5762 | 0.15617
sub | BSD3 | 146 | 1.1 | 0.0974 | 0.26968 | 7.8 | 28.9234 | 4.78 | 4.78 | 7.5 | 0 | 0.56904 | 0.16526
sub | BSD3 | 151 | 1.12 | 0.105 | 0.26094 | 7.9 | 30.2746 | 4.68 | 4.68 | 7.6 | 0 | 0.62393 | 0.15459
sub | BSD4 | 76 | 2.02 | 0.1 | 0.26987 | 7.9 | 29.2735 | 4.88 | 4.88 | 7.61 | 0 | 0.55943 | 0.1667
sub | BSD4 | 86 | 1.53 | 0.11 | 0.27322 | 8 | 29.2801 | 4.82 | 4.82 | 7.74 | 0 | 0.60581 | 0.16462
sub | BSD4 | 92 | 1.48 | 0.088 | 0.25715 | 8 | 31.1102 | 4.65 | 4.65 | 7.73 | 0 | 0.66237 | 0.14947
sub | BSD4 | 156 | 2.13 | 0.0783 | 0.25498 | 7.7 | 30.1987 | 4.42 | 4.42 | 7.45 | 0 | 0.68552 | 0.14636
sub | BSD4 | 172 | 1.41 | 0.0878 | 0.26231 | 7.9 | 30.1174 | 4.61 | 4.61 | 7.73 | 0 | 0.67679 | 0.15307
hito_sub | BSD1 | 1 | 2.38 | 0.199 | 0.26346 | 7.3 | 27.7077 | 4.78 | 5.06 | 6.97 | 0.058577 | 0.37747 | 0.17252
hito_sub | BSD1 | 14 | 2.26 |  | 0.26356 | 7.6 | 28.8356 | 4.65 | 4.93 | 7.19 | 0.060215 | 0.45842 | 0.16126
hito_sub | BSD1 | 19 | 2.06 | 0.182 | 0.25933 | 7.7 | 29.6923 | 4.58 | 4.82 | 7.3 | 0.052402 | 0.51452 | 0.15425
hito_sub | BSD1 | 100 | 2.14 | 0.151 | 0.27793 | 7.5 | 26.9852 | 4.46 | 4.96 | 7.17 | 0.11211 | 0.44556 | 0.16528
hito_sub | BSD1 | 116 | 2.06 | 0.139 | 0.25035 | 6.8 | 27.1622 | 4.18 | 4.36 | 6.55 | 0.043062 | 0.50229 | 0.15389
hito_sub | BSD2 | 32 | 1.57 |  | 0.22171 | 6.4 | 28.8667 | 3.41 | 3.69 | 6.13 | 0.082111 | 0.66125 | 0.11813
hito_sub | BSD2 | 44 | 1.43 | 0.107 | 0.22343 | 6.2 | 27.7491 | 3.25 | 3.55 | 5.95 | 0.092308 | 0.67606 | 0.11712
hito_sub | BSD2 | 120 | 1.69 | 0.127 | 0.21626 | 6.3 | 29.1316 | 3.48 | 3.72 | 6.06 | 0.068966 | 0.62903 | 0.11946
hito_sub | BSD2 | 126 | 1.67 | 0.114 | 0.21146 | 6.1 | 28.8464 | 3.34 | 3.55 | 5.81 | 0.062874 | 0.63662 | 0.11579
hito_sub | BSD2 | 135 | 1.49 | 0.12 | 0.21899 | 6.4 | 29.2253 | 3.39 | 3.59 | 6.11 | 0.058997 | 0.70195 | 0.116
hito_sub | BSD3 | 64 | 1.91 |  | 0.25545 | 7.5 | 29.3603 | 4.51 | 4.83 | 7.15 | 0.070953 | 0.48033 | 0.15361
hito_sub | BSD3 | 73 | 2.37 | 0.17 | 0.26672 | 7.8 | 29.2439 | 4.76 | 5.17 | 7.42 | 0.086134 | 0.4352 | 0.16277
hito_sub | BSD3 | 139 | 1.75 | 0.122 | 0.2677 | 7.6 | 28.3904 | 4.65 | 4.82 | 7.28 | 0.036559 | 0.51037 | 0.16379
hito_sub | BSD3 | 148 | 1.34 | 0.128 | 0.27924 | 7.9 | 28.2909 | 4.93 | 5.1 | 7.55 | 0.034483 | 0.48039 | 0.17426
hito_sub | BSD3 | 150 | 1.28 | 0.13 | 0.26878 | 7.9 | 29.3916 | 4.81 | 5.13 | 7.54 | 0.066528 | 0.46979 | 0.16365
hito_sub | BSD4 | 74 | 1.56 | 0.101 | 0.28114 | 8.2 | 29.167 | 4.77 | 5.47 | 7.85 | 0.14675 | 0.4351 | 0.16354
hito_sub | BSD4 | 87 | 1.3 | 0.113 | 0.27812 | 8.2 | 29.484 | 4.93 | 5.28 | 7.89 | 0.070994 | 0.49432 | 0.16721
hito_sub | BSD4 | 93 | 1.27 | 0.0786 | 0.27201 | 8.1 | 29.7782 | 4.6 | 5.07 | 7.76 | 0.10217 | 0.53057 | 0.15448
hito_sub | BSD4 | 161 | 1.11 | 0.0756 | 0.26054 | 7.7 | 29.5546 | 4.28 | 4.59 | 7.42 | 0.07243 | 0.61656 | 0.14482
hito_sub | BSD4 | 167 | 1.46 | 0.0744 | 0.27758 | 8.1 | 29.1803 | 4.65 | 5.15 | 7.74 | 0.10753 | 0.50291 | 0.15935
sub | WS1 | 101 | 0.112 | 0.011 | 0.14463 | 3.8 | 26.2741 | 1.87 | 1.87 | 3.63 | 0 | 0.94 | 0.071173
sub | WS1 | 102 | 0.122 | 0.0118 | 0.14543 | 3.9 | 26.8173 | 1.98 | 1.98 | 3.76 | 0 | 0.9 | 0.073833
sub | WS1 | 103 | 0.139 | 0.0132 | 0.15605 | 4.1 | 26.2743 | 2 | 2 | 3.89 | 0 | 0.95 | 0.07612
sub | WS1 | 104 | 0.118 | 0.0116 | 0.14847 | 4 | 26.9419 | 1.99 | 1.99 | 3.76 | 0 | 0.89 | 0.073863
sub | WS1 | 105 | 0.132 | 0.0126 | 0.15246 | 4.2 | 27.5487 | 2.08 | 2.08 | 4.02 | 0 | 0.93 | 0.075503
sub | WS2 | 201 | 0.539 | 0.0449 | 0.17465 | 5.2 | 29.7739 | 2.73 | 2.73 | 4.96 | 0 | 0.82 | 0.091691
sub | WS2 | 202 | 0.409 | 0.0448 | 0.16442 | 5.1 | 31.0188 | 2.65 | 2.65 | 4.89 | 0 | 0.85 | 0.085432
sub | WS2 | 203 | 0.396 | 0.0446 | 0.17545 | 5.2 | 29.6387 | 2.7 | 2.7 | 4.92 | 0 | 0.82 | 0.091097
sub | WS2 | 204 | 0.331 | 0.0415 | 0.1661 | 5.1 | 30.7044 | 2.64 | 2.64 | 4.82 | 0 | 0.83 | 0.085981
sub | WS2 | 205 | 0.556 | 0.0583 | 0.16851 | 5 | 29.6724 | 2.59 | 2.59 | 4.8 | 0 | 0.85 | 0.087287
sub | WS3 | 166 | 0.52 | 0.0625 | 0.18766 | 5.6 | 29.8418 | 3.35 | 3.35 | 5.36 | 0 | 0.6 | 0.11226
sub | WS3 | 167 | 0.395 | 0.0561 | 0.1915 | 5.8 | 30.2864 | 3.49 | 3.49 | 5.5 | 0 | 0.58 | 0.11523
sub | WS3 | 168 | 0.546 | 0.0537 | 0.19783 | 5.7 | 28.8127 | 3.39 | 3.39 | 5.4 | 0 | 0.59 | 0.11766
sub | WS3 | 169 | 0.751 | 0.0576 | 0.19604 | 5.8 | 29.5852 | 3.41 | 3.41 | 5.52 | 0 | 0.62 | 0.11526
sub | WS3 | 170 | 0.552 | 0.0536 | 0.19035 | 5.7 | 29.9445 | 3.37 | 3.37 | 5.41 | 0 | 0.61 | 0.11254
sub | WS4 | 186 | 0.247 | 0.0219 | 0.16027 | 4.3 | 26.8304 | 2.22 | 2.22 | 4.11 | 0 | 0.85 | 0.082742
sub | WS4 | 187 | 0.133 | 0.0136 | 0.15333 | 4.1 | 26.7388 | 2.16 | 2.16 | 3.9 | 0 | 0.81 | 0.080781
sub | WS4 | 188 | 0.128 | 0.0129 | 0.15309 | 4 | 26.1287 | 2.16 | 2.16 | 3.86 | 0 | 0.79 | 0.082668
sub | WS4 | 189 | 0.171 | 0.0166 | 0.14685 | 4.2 | 28.6 | 2.15 | 2.15 | 3.98 | 0 | 0.85 | 0.075175
sub | WS4 | 190 | 0.188 | 0.0175 | 0.15437 | 4 | 25.9125 | 2.1 | 2.1 | 3.78 | 0 | 0.8 | 0.081042
hito_sub | WS1 | 107 | 0.0807 | 0.00858 | 0.15953 | 3.7 | 23.1931 | 1.86 | 1.85 | 3.66 | -0.005 | 0.978 | 0.080196
hito_sub | WS1 | 306 | 0.194 | 0.0192 | 0.17602 | 5 | 28.4056 | 2.23 | 2.41 | 5.02 | 0.081 | 1.083 | 0.078506
hito_sub | WS1 | 309 | 0.146 | 0.0149 | 0.16918 | 4.6 | 27.1894 | 1.96 | 2.09 | 4.22 | 0.066 | 1.019 | 0.072087
hito_sub | WS1 | 290 | 0.151 | 0.0153 | 0.16381 | 4.1 | 25.0287 | 2.19 | 2.22 | 4.16 | 0.014 | 0.874 | 0.087499
hito_sub | WS1 | 327 | 0.188 | 0.0188 | 0.16817 | 4.8 | 28.5423 | 2.3 | 2.22 | 4.76 | -0.035 | 1.144 | 0.080582
hito_sub | WS2 | 208 | 1.02 | 0.0815 | 0.18303 | 5.4 | 29.5037 | 2.7 | 2.9 | 5.38 | 0.074 | 0.855 | 0.091514
hito_sub | WS2 | 311 | 0.859 | 0.0773 | 0.18676 | 5.4 | 28.9148 | 2.73 | 2.94 | 5.36 | 0.077 | 0.823 | 0.094415
hito_sub | WS2 | 277 | 0.71 | 0.0722 | 0.17725 | 5.3 | 29.902 | 2.78 | 2.94 | 5.24 | 0.058 | 0.782 | 0.09297
hito_sub | WS2 | 279 | 1.09 | 0.0785 | 0.17599 | 5.6 | 31.8194 | 2.85 | 3.04 | 5.46 | 0.067 | 0.796 | 0.089568
hito_sub | WS2 | 270 | 1.49 | 0.0962 | 0.18658 | 5.3 | 28.4056 | 2.69 | 2.84 | 5.15 | 0.056 | 0.813 | 0.0947
hito_sub | WS3 | 173 | 1.04 | 0.0805 | 0.21024 | 6 | 28.5382 | 3.46 | 3.55 | 5.86 | 0.026 | 0.651 | 0.12124
hito_sub | WS3 | 226 | 1.09 | 0.095 | 0.21603 | 5.9 | 27.311 | 3.44 | 3.47 | 5.73 | 0.009 | 0.651 | 0.12596
hito_sub | WS3 | 230 | 0.938 | 0.104 | 0.20571 | 5.8 | 28.1947 | 3.53 | 3.57 | 5.65 | 0.011 | 0.583 | 0.1252
hito_sub | WS3 | 347 | 0.761 | 0.0905 | 0.2137 | 6.2 | 29.0127 | 3.476 | 3.45 | 5.93 | -0.007 | 0.719 | 0.11981
hito_sub | WS3 | 52 | 0.903 | 0.061 | 0.21231 | 6.5 | 30.6153 | 3.73 | 3.79 | 6.31 | 0.016 | 0.665 | 0.12183
hito_sub | WS4 | 195 | 0.272 |  | 0.18237 | 4.5 | 24.6751 | 2.11 | 2.2 | 4.28 | 0.043 | 0.945 | 0.085511
hito_sub | WS4 | 156 | 0.328 | 0.0303 | 0.17333 | 4.8 | 27.6926 | 2.33 | 2.46 | 4.74 | 0.056 | 0.927 | 0.084138
hito_sub | WS4 | 252 | 0.376 | 0.0275 | 0.17539 | 4.8 | 27.3672 | 2.22 | 2.15 | 4.71 | -0.032 | 1.191 | 0.081119
hito_sub | WS4 | 217 | 0.257 | 0.0235 | 0.18053 | 4.4 | 24.3724 | 2.16 | 2.18 | 4.34 | 0.009 | 0.991 | 0.088625
hito_sub | WS4 | 220 | 0.16 | 0.016 | 0.18281 | 4.1 | 22.4273 | 1.92 | 2.15 | 4 | 0.12 | 0.86 | 0.08561

## liece_statistikai
apstrade | substrate | nr | mass | volume | density | Ef | Max stipr. 𝜎fM | Def. pie max stipr. 𝜀fM | Stipr. pie salūšanas 𝜎fB | Def. pie salūšanas 𝜀fM | mo | m1 | m2 | hito_g_g_mk | sub_sk_g_g_mk | init_density
hito_sub | BSD1 | 2 | 40 | 155.6179 | 0.25704 | 7.92 | 0.124 | 3.4 | 0.062 | 5.1 | 25.76 | 26.32 | 38.03 | 0.021739 | 0.44491 | 0.16553
hito_sub | BSD1 | 6 | 41.3 | 159.0092 | 0.25973 | 13.4 | 0.153 | 3.8 | 0.0765 | 7 | 26.18 | 26.66 | 39.29 | 0.018335 | 0.47374 | 0.16464
hito_sub | BSD4 | 38 | 46 | 160.6626 | 0.28631 | 9.91 | 0.0681 | 1.6 | 0.034 | 2.2 | 27.4 | 28.7 | 43.99 | 0.047445 | 0.53275 | 0.17054
hito_sub | BSD4 | 45 | 47.1 | 168.3427 | 0.27979 | 4.02 | 0.0372 | 2.3 | 0.0186 | 3.4 | 27.52 | 28.49 | 45.09 | 0.035247 | 0.58266 | 0.16348
hito_sub | BSD2 | 68 | 35.5 | 162.3133 | 0.21871 | 11 | 0.21 | 5.3 | 0.105 | 9.2 | 18.91 | 19.61 | 34.04 | 0.037017 | 0.73585 | 0.1165
hito_sub | BSD2 | 71 | 36.1 | 162.8246 | 0.22171 | 7.14 | 0.145 | 3.9 | 0.0726 | 6.4 | 18.82 | 19.64 | 34.67 | 0.043571 | 0.76527 | 0.11558
hito_sub | BSD3 | 82 | 44.8 | 158.5962 | 0.28248 | 3.23 | 0.149 | 4.9 | 0.0745 | 7.2 | 27.86 | 28.65 | 42.79 | 0.028356 | 0.49354 | 0.17567
hito_sub | BSD3 | 85 | 45.6 | 163.7086 | 0.27854 | 3.78 | 0.11 | 5.2 | 0.0549 | 7.3 | 27.95 | 28.22 | 43.5 | 0.0096601 | 0.54146 | 0.17073
sub | BSD1 | 1 | 41.1 | 158.0352 | 0.26007 | 5.1 | 0.135 | 5.1 | 0.0676 | 6.8 | 25.63 | 25.63 | 39.28 | 0 | 0.53258 | 0.16218
sub | BSD1 | 8 | 41.3 | 163.2513 | 0.25298 | 6.94 | 0.137 | 5 | 0.0686 | 6.9 | 24.96 | 24.96 | 39.61 | 0 | 0.58694 | 0.15289
sub | BSD1 | 58 | 39 | 200.1759 | 0.19483 | 9.16 | 0.137 | 6.8 | 0.0686 | 9.5 | 25.06 | 25.06 | 37.3 | 0 | 0.48843 | 0.12519
sub | BSD1 | 63 | 39.9 | 163.897 | 0.24345 | 8.37 | 0.127 | 5.3 | 0.0635 | 8 | 24.74 | 24.74 | 38.2 | 0 | 0.54406 | 0.15095
sub | BSD1 | 65 | 40.5 | 157.3616 | 0.25737 | 9.25 | 0.11 | 4.7 | 0.055 | 6.6 | 24.22 | 24.22 | 38.85 | 0 | 0.60405 | 0.15391
sub | BSD2 | 11 | 33.4 | 156.9393 | 0.21282 | 6.72 | 0.2 | 7.4 | 0.1 | 9.3 | 18.89 | 18.89 | 31.98 | 0 | 0.69296 | 0.12036
sub | BSD2 | 19 | 34.6 | 163.987 | 0.21099 | 10.6 | 0.164 | 4.9 | 0.0818 | 8.4 | 19.51 | 19.51 | 33.24 | 0 | 0.70374 | 0.11897
sub | BSD2 | 69 | 35 | 164.0364 | 0.21337 | 10.9 | 0.192 | 5.4 | 0.0958 | 7.6 | 19.26 | 19.26 | 33.64 | 0 | 0.74663 | 0.11741
sub | BSD2 | 73 | 36 | 165.985 | 0.21689 | 6.6 | 0.165 | 6.3 | 0.0827 | 10 | 19.14 | 19.14 | 34.63 | 0 | 0.8093 | 0.11531
sub | BSD2 | 75 | 36.1 | 167.8162 | 0.21512 | 6.73 | 0.136 | 3.7 | 0.0678 | 7.3 | 19.13 | 19.13 | 34.74 | 0 | 0.816 | 0.11399
sub | BSD3 | 32 | 42.3 | 165.2272 | 0.25601 | 7 | 0.189 | 9.5 | 0.0943 | 13.3 | 26.1 | 26.1 | 40.55 | 0 | 0.55364 | 0.15796
sub | BSD3 | 34 | 42.5 | 169.1326 | 0.25128 | 7.47 | 0.178 | 7.8 | 0.0891 | 11.9 | 26.76 | 26.76 | 40.63 | 0 | 0.51831 | 0.15822
sub | BSD3 | 78 | 44.5 | 165.7038 | 0.26855 | 6.82 | 0.226 | 10.6 | 0.113 | 13.5 | 27.37 | 27.37 | 42.73 | 0 | 0.5612 | 0.16517
sub | BSD3 | 84 | 45 | 163.5463 | 0.27515 | 7.19 | 0.13 | 5.1 | 0.065 | 8.2 | 27.32 | 27.32 | 43.21 | 0 | 0.58163 | 0.16705
sub | BSD3 | 86 | 45.7 | 165.4529 | 0.27621 | 4.94 | 0.109 | 4.2 | 0.0544 | 7.6 | 28.07 | 28.07 | 43.88 | 0 | 0.56323 | 0.16966
sub | BSD4 | 37 | 44.5 | 164.7387 | 0.27012 | 6.09 | 0.0636 | 1.8 | 0.0318 | 2.6 | 27.25 | 27.25 | 42.9 | 0 | 0.57431 | 0.16541
sub | BSD4 | 88 | 46.2 | 168.639 | 0.27396 | 5.73 | 0.0731 | 1.8 | 0.0366 | 2.7 | 25.51 | 25.51 | 44.54 | 0 | 0.74598 | 0.15127
sub | BSD4 | 90 | 44.7 | 167.3855 | 0.26705 | 3.88 | 0.0708 | 3.4 | 0.0354 | 4.5 | 25.38 | 25.38 | 43.1 | 0 | 0.69819 | 0.15163
sub | BSD4 | 94 | 44.6 | 162.354 | 0.27471 | 6.19 | 0.0689 | 1.9 | 0.0344 | 3.9 | 26.71 | 26.71 | 43 | 0 | 0.60988 | 0.16452
hito | BSD2 | 13 | 21.3 | 155.6693 | 0.13683 | 3.48 | 0.077 | 3.9 | 0.0385 | 7.8 | 18.9 | 19.65 | 19.65 | 0.039683 | 0 | 0.12141
hito | BSD2 | 17 | 21.9 | 165.0859 | 0.13266 | 4.36 | 0.138 | 4.9 | 0.069 | 8.6 | 19.18 | 20.13 | 20.13 | 0.049531 | 0 | 0.11618
hito | BSD2 | 74 | 21.7 | 159.486 | 0.13606 | 5 | 0.12 | 5.8 | 0.0602 | 8.9 | 19.45 | 20.11 | 20.11 | 0.033933 | 0 | 0.12195
hito | BSD1 | 59 | 29.1 | 153.5766 | 0.18948 | 6.13 | 0.0853 | 3.7 | 0.0427 | 7.1 | 26.13 | 27.05 | 27.05 | 0.035209 | 0 | 0.17014
hito | BSD1 | 61 | 28.5 | 151.1259 | 0.18858 | 6.1 | 0.0659 | 2.4 | 0.0329 | 9.3 | 25.27 | 26.41 | 26.41 | 0.045113 | 0 | 0.16721
hito | BSD1 | 67 | 27.3 | 156.4258 | 0.17452 | 5 | 0.0698 | 4 | 0.0349 | 7.7 | 24.68 | 25.27 | 25.27 | 0.023906 | 0 | 0.15777
hito | BSD3 | 33 | 28.6 | 159.0169 | 0.17986 | 2.98 | 0.101 | 7.4 | 0.0504 | 11.6 | 25.93 | 26.51 | 26.51 | 0.022368 | 0 | 0.16306
hito | BSD3 | 79 | 30.4 | 161.1473 | 0.18865 | 4.06 | 0.141 | 7 | 0.0704 | 8.6 | 27.23 | 28.25 | 28.25 | 0.037459 | 0 | 0.16898
hito | BSD3 | 87 | 30.8 | 158.8984 | 0.19383 | 3.77 | 0.149 | 7.2 | 0.0745 | 8.2 | 28.05 | 28.68 | 28.68 | 0.02246 | 0 | 0.17653
hito | BSD4 | 89 | 27.6 | 149.8469 | 0.18419 | 1.24 | 0.0347 | 2.9 | 0.0173 | 4.1 | 25.06 | 25.7 | 25.7 | 0.025539 | 0 | 0.16724
hito | BSD4 | 93 | 28.6 | 156.7477 | 0.18246 | 2.25 | 0.0484 | 3.9 | 0.0236 | 4.9 | 25.94 | 26.49 | 26.49 | 0.021203 | 0 | 0.16549
hito_sub | WS4 | 24 | 28.7 | 157.145 | 0.18263 | 2.69 | 0.0481 | 3.4 | 0.0241 | 4.8 | 13.94 | 14.29 | 27.962 | 0.025 | 0.957 | 0.088708
hito_sub | WS4 | 38 | 25.2 | 151.335 | 0.16652 | 1.81 | 0.0281 | 1.9 | 0.014 | 5.7 | 12.34 | 12.32 | 24.6 | -0.002 | 0.997 | 0.081541
hito_sub | WS4 | 42 | 26.1 | 157.7601 | 0.16544 | 2.22 | 0.0461 | 2.5 | 0.0231 | 6.1 | 12.54 | 12.52 | 25.53 | -0.002 | 1.039 | 0.079488
hito_sub | WS4 | 98 | 28.3 | 157.3091 | 0.1799 | 2.82 | 0.0355 | 1.7 | 0.0178 | 5.8 | 13.56 | 13.93 | 27.45 | 0.027 | 0.971 | 0.0862
hito_sub | WS3 | 18 | 33.3 | 159.5804 | 0.20867 | 7.32 | 0.142 | 4.1 | 0.0708 | 5.7 | 19.29 | 19.35 | 32.57 | 0.003 | 0.683 | 0.12088
hito_sub | WS3 | 36 | 33.9 | 160.6158 | 0.21106 | 6.38 | 0.14 | 4 | 0.0698 | 5.5 | 20.47 | 20.84 | 32.89 | 0.018 | 0.578 | 0.12745
hito_sub | WS3 | 72 | 34.6 | 162.0029 | 0.21358 | 2.45 | 0.169 | 5.7 | 0.0843 | 7.1 | 21.34 | 21.39 | 33.81 | 0.002 | 0.581 | 0.13173
hito_sub | WS3 | 123 | 37.7 | 170.7222 | 0.22083 | 4.35 | 0.142 | 5.3 | 0.071 | 6.5 | 22.18 | 22.21 | 36.46 | 0.001 | 0.642 | 0.12992
hito_sub | WS3 | 124 | 35.8 | 163.8986 | 0.21843 | 5.69 | 0.13 | 5.3 | 0.0648 | 6.7 | 20.77 | 20.73 | 34.73 | -0.002 | 0.675 | 0.12672
hito_sub | WS2 | 7 | 30.3 | 158.7512 | 0.19086 | 6 | 0.11 | 3.1 | 0.0551 | 5.6 | 14.92 | 15.6 | 29.64 | 0.046 | 0.9 | 0.093984
hito_sub | WS2 | 40 | 30.7 | 162.3775 | 0.18907 | 5.29 | 0.129 | 4.1 | 0.0644 | 8.7 | 15.44 | 16.25 | 30.03 | 0.052 | 0.848 | 0.095087
hito_sub | WS2 | 46 | 31 | 163.335 | 0.18979 | 6.39 | 0.126 | 3.9 | 0.0628 | 5.6 | 15.99 | 16.99 | 30.33 | 0.063 | 0.785 | 0.097897
hito_sub | WS2 | 49 | 30 | 162.6162 | 0.18448 | 6.12 | 0.135 | 2.7 | 0.0673 | 4.6 | 15.96 | 16.27 | 29.35 | 0.019 | 0.804 | 0.098145
hito_sub | WS2 | 63 | 30.1 | 156.0648 | 0.19287 | 4.24 | 0.116 | 4 | 0.0579 | 5.4 | 15.72 | 16.38 | 29.43 | 0.042 | 0.797 | 0.10073
hito_sub | WS1 | 59 | 28.2 | 156.9719 | 0.17965 | 2 | 0.0285 | 1.5 | 0.0142 | 3.5 | 14.16 | 14.82 | 27.48 | 0.047 | 0.854 | 0.090207
hito_sub | WS1 | 69 | 27.7 | 152.6057 | 0.18151 | 3.29 | 0.0412 | 1.8 | 0.0206 | 3.2 | 13.99 | 14.22 | 27.001 | 0.016 | 0.899 | 0.091674
sub | WS4 | 15 | 26.4 | 139.5758 | 0.18914 | 1.81 | 0.0266 | 1.8 | 0.0133 | 4.9 | 13.16 | 13.16 | 25.42 | 0 | 0.93161 | 0.094286
sub | WS4 | 23 | 28.8 | 153.7233 | 0.18735 | 2.56 | 0.0462 | 2.7 | 0.0231 | 5.1 | 13.87 | 13.87 | 27.88 | 0 | 1.0101 | 0.090227
sub | WS4 | 29 | 26.8 | 136.2848 | 0.19665 | 3.45 | 0.0364 | 1.6 | 0.0182 | 3.8 | 12.05 | 12.05 | 25.85 | 0 | 1.1452 | 0.088418
sub | WS4 | 41 | 26.6 | 143.9569 | 0.18478 | 2.22 | 0.045 | 3.9 | 0.0225 | 6.9 | 12.43 | 12.43 | 25.79 | 0 | 1.0748 | 0.086345
sub | WS4 | 112 | 24.8 | 147.5811 | 0.16804 | 3.47 | 0.0316 | 1.1 | 0.0158 | 4 | 13.08 | 13.08 | 23.97 | 0 | 0.83257 | 0.088629
sub | WS3 | 17 | 32.5 | 158.1278 | 0.20553 | 7.69 | 0.176 | 4.4 | 0.088 | 7.1 | 19.14 | 19.14 | 31.15 | 0 | 0.62748 | 0.12104
sub | WS3 | 35 | 32.6 | 155.3099 | 0.2099 | 7.54 | 0.168 | 5.7 | 0.0842 | 7.5 | 19.12 | 19.12 | 31.3 | 0 | 0.63703 | 0.12311
sub | WS3 | 71 | 35.8 | 165.8922 | 0.2158 | 9.01 | 0.173 | 4.9 | 0.0866 | 7 | 21.44 | 21.44 | 33.31 | 0 | 0.55364 | 0.12924
sub | WS3 | 121 | 34.4 | 163.0969 | 0.21092 | 8.51 | 0.128 | 2.6 | 0.0639 | 5.6 | 20.81 | 20.81 | 32.86 | 0 | 0.57905 | 0.12759
sub | WS3 | 128 | 35.8 | 165.4086 | 0.21643 | 5.44 | 0.138 | 4.7 | 0.069 | 6.8 | 20.78 | 20.78 | 34.39 | 0 | 0.65496 | 0.12563
sub | WS2 | 6 | 28.8 | 160.2159 | 0.17976 | 4.25 | 0.1 | 3.4 | 0.0502 | 6.4 | 14.95 | 14.95 | 27.62 | 0 | 0.84749 | 0.093312
sub | WS2 | 9 | 29.9 | 165.7604 | 0.18038 | 5.6 | 0.0991 | 3.7 | 0.0495 | 5.6 | 15.35 | 15.35 | 28.75 | 0 | 0.87296 | 0.092604
sub | WS2 | 45 | 30.6 | 165.4775 | 0.18492 | 5.35 | 0.115 | 3.7 | 0.0575 | 5.8 | 16.09 | 16.09 | 29.51 | 0 | 0.83406 | 0.097234
sub | WS2 | 48 | 30.1 | 162.2089 | 0.18556 | 6.23 | 0.128 | 4.8 | 0.0639 | 6.5 | 15.71 | 15.71 | 28.95 | 0 | 0.84278 | 0.09685
sub | WS2 | 62 | 29.2 | 160.0237 | 0.18247 | 7.74 | 0.127 | 3.1 | 0.0635 | 5.7 | 15.76 | 15.76 | 28.09 | 0 | 0.78236 | 0.098485
sub | WS1 | 1 | 25 | 150.4515 | 0.16617 | 3.69 | 0.0296 | 1.2 | 0.0148 | 3.4 | 12.26 | 12.26 | 24.02 | 0 | 0.95922 | 0.081488
sub | WS1 | 57 | 25.7 | 155.2536 | 0.16554 | 0.728 | 0.0146 | 0.8 | 0.00411 | 5.1 | 12.29 | 12.29 | 24.73 | 0 | 1.0122 | 0.079161

## liece_org
substrate | nr | mass | volume | density | Ef | Max stipr. 𝜎fM | Def. pie max stipr. 𝜀fM | Stipr. pie salūšanas 𝜎fB | Def. pie salūšanas 𝜀fM
BSD1 | 48 | 30.1 | 159.0141 | 0.18929 | 2.15 | 0.0947 | 7.3 | 0.0465 | 8
BSD1 | 49 | 28.8 | 160.1627 | 0.17982 | 2.14 | 0.0947 | 7.6 | 0.0473 | 8.7
BSD1 | 52 | 29.1 | 160.7263 | 0.18105 | 1.4 | 0.0752 | 6.4 | 0.0487 | 7.4
BSD2 | 58 | 22.1 | 158.0342 | 0.13984 | 2.5 | 0.141 | 7.3 | 0.0704 | 7.9
BSD2 | 59 | 21.6 | 154.7901 | 0.13954 | 2.1 | 0.0839 | 6.8 | 0.0419 | 8.2
BSD2 | 60 | 21.1 | 156.1763 | 0.1351 | 1.57 | 0.0597 | 4.9 | 0.0298 | 7
BSD2 | 61 | 20.5 | 156.0715 | 0.13135 | 1.48 | 0.0517 | 4.9 | 0.0258 | 7.4
BSD2 | 62 | 21.2 | 153.493 | 0.13812 | 2.1 | 0.101 | 6.9 | 0.0507 | 9.4
BSD2 | 63 | 21.4 | 149.6664 | 0.14298 | 1.79 | 0.15 | 6.6 | 0.0748 | 7
BSD3 | 56 | 29.3 | 157.8966 | 0.18556 | 0.968 | 0.0215 | 1.6 | 0.0108 | 3.4
BSD3 | 57 | 29.7 | 153.5909 | 0.19337 | 1.7 | 0.0291 | 1.5 | 0.0145 | 2.4

## liece_mean_sd
apstrade | substrate | mean_ef | sd_ef | mean_max_stipr_σf_m | sd_max_stipr_σf_m | mean_def_pie_max_stipr_εf_m | sd_def_pie_max_stipr_εf_m | mean_stipr_pie_salusanas_σf_b | sd_stipr_pie_salusanas_σf_b | mean_def_pie_salusanas_εf_m | sd_def_pie_salusanas_εf_m | mean_density | sd_density
control | BSD1 | 4.102 | 0.17181 | 0.09522 | 0.010979 | 3.12 | 0.57184 | 0.04746 | 0.0054317 | 3.88 | 0.82583 | 0.19244 | 0.0017382
control | BSD2 | 4.2425 | 0.88417 | 0.098525 | 0.03006 | 3.425 | 0.6994 | 0.049175 | 0.014888 | 6 | 1.0801 | 0.14648 | 0.00084823
control | BSD3 | 3.65 | 0.33712 | 0.08164 | 0.025653 | 2.96 | 0.70922 | 0.0408 | 0.012776 | 5.08 | 0.44385 | 0.21584 | 0.0046584
control | BSD4 | 4.5175 | 1.277 | 0.047 | 0.012583 | 1.65 | 0.84261 | 0.0255 | 0.005563 | 2.25 | 0.86987 | 0.22907 | 0.00055159
control | WS1 | 2.505 | 0.26032 | 0.051625 | 0.0072482 | 2.275 | 0.37749 | 0.025575 | 0.0035622 | 3.85 | 0.83467 | 0.13579 | 0.0040018
control | WS2 | 2.55 | 0.20928 | 0.08034 | 0.0099327 | 4.22 | 0.27749 | 0.04016 | 0.0049611 | 6.54 | 0.83247 | 0.11969 | 0.0011325
control | WS3 | 2.694 | 0.69551 | 0.08716 | 0.008608 | 3.56 | 0.32863 | 0.04354 | 0.0042974 | 5.24 | 0.95551 | 0.15624 | 0.0031869
control | WS4 | 1.0197 | 0.38661 | 0.0271 | 0.013987 | 2.5 | 1.4071 | 0.013527 | 0.0069723 | 5.2 | 2.0033 | 0.11476 | 0.0030342
hito | BSD1 | 5.7433 | 0.64392 | 0.073667 | 0.010262 | 3.3667 | 0.85049 | 0.036833 | 0.0051782 | 8.0333 | 1.1372 | 0.1842 | 0.0083891
hito | BSD2 | 4.28 | 0.76315 | 0.11167 | 0.031342 | 4.8667 | 0.95044 | 0.0559 | 0.015698 | 8.4333 | 0.56862 | 0.13518 | 0.0022198
hito | BSD3 | 3.6033 | 0.55896 | 0.13033 | 0.025716 | 7.2 | 0.2 | 0.0651 | 0.012895 | 9.4667 | 1.8583 | 0.18745 | 0.0070668
hito | BSD4 | 1.745 | 0.71418 | 0.04155 | 0.0096874 | 3.4 | 0.70711 | 0.02045 | 0.0044548 | 4.5 | 0.56569 | 0.18332 | 0.0012228
hito_sub | BSD1 | 10.66 | 3.8749 | 0.1385 | 0.020506 | 3.6 | 0.28284 | 0.06925 | 0.010253 | 6.05 | 1.3435 | 0.25839 | 0.0019047
hito_sub | BSD2 | 9.07 | 2.7294 | 0.1775 | 0.045962 | 4.6 | 0.98995 | 0.0888 | 0.02291 | 7.8 | 1.9799 | 0.22021 | 0.0021201
hito_sub | BSD3 | 3.505 | 0.38891 | 0.1295 | 0.027577 | 5.05 | 0.21213 | 0.0647 | 0.013859 | 7.25 | 0.070711 | 0.28051 | 0.0027823
hito_sub | BSD4 | 6.965 | 4.1649 | 0.05265 | 0.02185 | 1.95 | 0.49497 | 0.0263 | 0.010889 | 2.8 | 0.84853 | 0.28305 | 0.0046159
sub | BSD1 | 7.764 | 1.7536 | 0.1292 | 0.011498 | 5.38 | 0.8228 | 0.06466 | 0.0057955 | 7.56 | 1.2137 | 0.24174 | 0.026973
sub | BSD2 | 8.31 | 2.2305 | 0.1714 | 0.025452 | 5.54 | 1.4011 | 0.08562 | 0.012758 | 8.52 | 1.1345 | 0.21384 | 0.0022519
sub | BSD3 | 6.684 | 1.0042 | 0.1664 | 0.04695 | 7.44 | 2.7537 | 0.08316 | 0.023488 | 10.9 | 2.8151 | 0.26544 | 0.011285
sub | BSD4 | 5.4725 | 1.0799 | 0.0691 | 0.0040489 | 2.225 | 0.78475 | 0.03455 | 0.0020421 | 3.425 | 0.92871 | 0.27146 | 0.0035608

## spiede_mean_sd
apstrade | substrate | mean_ef | sd_ef | mean_stipriba_σ10 | sd_stipriba_σ10 | mean_density | sd_density
control | BSD1 | 2.402 | 0.34716 | 0.24075 | 0.032725 | 0.24995 | 0.0065005
control | BSD2 | 1.1168 | 0.21619 | 0.10484 | 0.020956 | 0.14819 | 0.0031166
control | BSD3 | 1.322 | 0.24672 | 0.1232 | 0.019967 | 0.20353 | 0.0046276
control | BSD4 | 2.22 | 0.18055 | 0.163 | 0.0091652 | 0.22814 | 0.0034168
control | WS1 | 0.3968 | 0.0087006 | 0.03958 | 0.00088994 | 0.12656 | 0.0036188
control | WS2 | 0.4268 | 0.14716 | 0.03586 | 0.002682 | 0.1094 | 0.0012624
control | WS3 | 0.828 | 0.13654 | 0.079033 | 0.011328 | 0.15116 | 0.0050264
control | WS4 | 0.2582 | 0.017641 | 0.024917 | 0.0024112 | 0.10422 | 0.0047613
hito_sub | BSD1 | 2.18 | 0.13856 | 0.16775 | 0.027609 | 0.26293 | 0.0099621
hito_sub | BSD2 | 1.57 | 0.11225 | 0.117 | 0.0085245 | 0.21837 | 0.0047244
hito_sub | BSD3 | 1.73 | 0.44637 | 0.1375 | 0.021932 | 0.26758 | 0.008447
hito_sub | BSD4 | 1.34 | 0.17479 | 0.08852 | 0.017462 | 0.27388 | 0.0081541
sub | BSD1 | 2.132 | 0.50653 | 0.1336 | 0.01161 | 0.26522 | 0.0087969
sub | BSD2 | 1.622 | 0.25821 | 0.1122 | 0.017627 | 0.21342 | 0.0061147
sub | BSD3 | 1.2194 | 0.21256 | 0.10156 | 0.0065152 | 0.25865 | 0.0078412
sub | BSD4 | 1.714 | 0.33456 | 0.09282 | 0.012308 | 0.26351 | 0.0078971

## Org_mean_sd
apstrade | substrate | mean_ef | sd_ef | mean_max_stipr_σf_m | sd_max_stipr_σf_m | mean_def_pie_max_stipr_εf_m | sd_def_pie_max_stipr_εf_m | mean_stipr_pie_salusanas_σf_b | sd_stipr_pie_salusanas_σf_b | mean_def_pie_salusanas_εf_m | sd_def_pie_salusanas_εf_m | mean_density | sd_density
cont | BSD1 | 4.102 | 0.17181 | 0.09522 | 0.010979 | 3.12 | 0.57184 | 0.04746 | 0.0054317 | 3.88 | 0.82583 | 0.19244 | 0.0017382
cont | BSD2 | 4.2425 | 0.88417 | 0.098525 | 0.03006 | 3.425 | 0.6994 | 0.049175 | 0.014888 | 6 | 1.0801 | 0.14648 | 0.00084823
cont | BSD3 | 3.65 | 0.33712 | 0.08164 | 0.025653 | 2.96 | 0.70922 | 0.0408 | 0.012776 | 5.08 | 0.44385 | 0.21584 | 0.0046584
org | BSD1 | 1.8967 | 0.43016 | 0.0882 | 0.011258 | 7.1 | 0.6245 | 0.0475 | 0.0011136 | 8.0333 | 0.65064 | 0.18339 | 0.0051504
org | BSD2 | 1.9233 | 0.38318 | 0.097883 | 0.040918 | 6.2333 | 1.0577 | 0.0489 | 0.020414 | 7.8167 | 0.91305 | 0.13782 | 0.0040759
org | BSD3 | 1.334 | 0.5176 | 0.0253 | 0.005374 | 1.55 | 0.070711 | 0.01265 | 0.0026163 | 2.9 | 0.70711 | 0.18947 | 0.0055199